## Data
Freq | RX Buffer Input |  | Rx Buffer Output
| mV RMS | dB | mV RMS | dB
300 | 430 | 0.020223 | 424 | -0.020461
400 | 430 | 0.020223 | 425 | 0
500 | 431 | 0.0404 | 427 | 0.040779
600 | 428 | -0.02027 | 425 | 0
700 | 431 | 0.0404 | 427 | 0.040779
800 | 431 | 0.0404 | 427 | 0.040779
900 | 428 | -0.02027 | 425 | 0
1000 | 429 | 0 | 425 | 0
1100 | 431 | 0.0404 | 427 | 0.040779
1200 | 432 | 0.060529 | 428 | 0.061097
1300 | 431 | 0.0404 | 428 | 0.061097
1400 | 431 | 0.0404 | 427 | 0.040779
1500 | 431 | 0.0404 | 427 | 0.040779
1600 | 432 | 0.060529 | 428 | 0.061097
1700 | 431 | 0.0404 | 427 | 0.040779
1800 | 428 | -0.02027 | 424 | -0.020461
1900 | 425 | -0.081367 | 421 | -0.082137
2000 | 422 | -0.1429 | 419 | -0.1235
2100 | 421 | -0.1635 | 417 | -0.16506
2200 | 418 | -0.22562 | 414 | -0.22777
2300 | 412 | -0.3512 | 408 | -0.35458
2400 | 406 | -0.47863 | 401 | -0.50489
2500 | 399 | -0.62969 | 395 | -0.63584
2600 | 393 | -0.76129 | 389 | -0.76879
2700 | 388 | -0.87251 | 385 | -0.85856
2800 | 386 | -0.9174 | 382 | -0.92651
2900 | 385 | -0.93993 | 381 | -0.94928
3000 | 384 | -0.96252 | 381 | -0.94928